## Feuil1
CAS | Gain max | R1 | R2 | Ve efficace | plage de fréquence
1 | 1 | 1000 | 1000 | 4 | 100Hz-5MHz
2 | 1 | 1000 | 1000 | 0.2
3 | 10 | 1000 | 10000 | 0.2
4 | 100 | 1000 | 100000 | 0.05
frequence (kHz) | gain (dB) | fHf (kHz)
0 | 0 | 1056 | CAS 1
380 | 0
3800 | -20
0 | 0 | 4620 | CAS 2
760 | 0
7600 | -20
0 | 0 | 500 | CAS 3
50 | 0
500 | -20
0 | 0 | 54 | CAS 4
11 | 0
110 | -20
facteur de mérite
4620 | cas2
5000 | cas3
5400 | cas4
5006.6667 | moyenne

## Feuil2
CAS | Gain max | R1 | R2 | Ve efficace | plage de fréquence
1 | 2 | 1000 | 1000 | 0.2 | 100Hz-3MHz
2 | 11 | 1000 | 10000 | 0.2
3 | 101 | 1000 | 100000 | 0.5

## Feuil3
frequence | gain | gain (dB) | frequence | amplitude cc
10 | 1.22 | 1.7272 |  | C=10nF | C=0,1uF
20 | 1.05 | 0.42379 | 100 | 1.5 | 1.5
50 | 1 | 0 | 500 | 1.45 | 1.4
100 | 0.99 | -0.087296 | 1000 | 1.41 | 1.2
200 | 0.98 | -0.17548 | 5000 | 1.35 | 0.42
400 | 0.95 | -0.44553 | 10000 | 1.22 | 0.25
800 | 0.86 | -1.31
1000 | 0.82 | -1.7237
2000 | 0.59 | -4.583
10000 | 0.16 | -15.9176
50000 | 0.05 | -26.0206
100000 | 0.04 | -27.9588